## Sheet1
风柜更换安装报价表
序号 | 产品名称 | 产品图样 | 尺寸/型号 | 产品说明 | 单位 | 数量 | 单价 | 金额
1 | 风柜连支架 |  | 7.5KW | 1. 产地/品牌：江苏德粤、广东鑫乐佳、广东云浮.佛山九洲 2. 结构/材料/用料：DEF多翼式低噪声离心风机，角铁框架、镀锌板外壳；采用高效铜线马达及高性能扇叶,具备大风量、低噪音性能。立体构造使安装维护方便。 3.主要配置/技术参数：功率7.5KW；风量26000-29000m³/h噪音;72db;全压：272pa | 台 | 4
2 | 不锈钢大小头（变径） | 图略 | 7.5KW风柜配套 | 1. 产地/品牌：厂制品 2. 结构/材料/用料：采用304优质不锈钢板；整体焊缝牢固,焊点无陷落、破裂及变色现象，表面焊疤磨平、抛光处理。 | 只 | 4
3 | 辅材及其它 |  |  | 1、原楼顶报废及更换的风柜拆卸到地面指定位置。 2、可能增加不锈钢烟管。 3、以实际合理使用材料为准。 | 项 | 1
4 | 吊装费 | 吊装费包括原报废风柜吊卸地面制定位置 |  |  | 项 | 1
5 | 控制价 | 人民币;肆万捌仟元整
6 | 备注 | 投标单位需自己勘察现场，自行出施工方案及安全措施，所投报价包含所有费用，一旦中标须无条件完成招标内容。